## Lista de Compra
IGNLOCK — Lista de Componentes da Placa (PCB)
Quantidades consolidadas por valor, prontas para pedido ao fornecedor. Ver docs/07-lista-compras-placa.md
Item | Valor / Especificação | Encapsulamento | Qtd | Designadores | Part Number Sugerido
Resistor 220Ω | 220Ω ±1-5%, 1/4-1/2W | THT | 2 | R1, R3 | Filme metálico genérico
Resistor 10kΩ | 10kΩ ±5%, 1/2W | THT | 1 | R2 | Filme metálico genérico
Resistor 330Ω | 330Ω ±5%, 1/4W | THT | 1 | R4 | Filme metálico genérico
Capacitor eletrolítico 100µF/25V | 105°C, radial | THT | 1 | C1 | Eletrolítico automotivo 105°C
Capacitor cerâmico 100nF | X7R, 16V | 0805/THT | 2 | C2 (x2) | Cerâmico multicamada
Diodo TVS 18V | 1.5KE18A, Ppk 1500W | DO-201AE | 1 | D1 | Littelfuse/Vishay 1.5KE18A
Diodo retificador 1N5408 | 1000V, 3A | DO-201AD | 1 | D2 | 1N5408
Diodo Zener 15V | 1N5245B, 1W | DO-41 | 1 | D3 | 1N5245B
MOSFET Canal P | IRF4905, TO-220 | TO-220AB | 1 | Q1 | IRF4905PBF
Optoacoplador | PC817, DIP-4 | DIP-4 | 1 | U1 | PC817X1NSZ1B
Soquete DIP-4 (para U1) | — | THT | 1 | SOC1 | Soquete DIP-8 (usa 4 posições)
Módulo ESP32 DevKit | WROOM-32D, USB-UART CP2102 | Módulo | 1 | U2 | ESP32-WROOM-32D / NodeMCU-32S
Módulo RTC DS3231 | I2C + bateria CR2032 | Módulo | 1 | RTC1 | DS3231 breakout
Módulo Buck 12V→5V | Entrada 6-28V, saída 5V/3A | Módulo | 1 | PS1 | MP1584EN ou LM2596S
LED bicolor 5mm | vermelho/verde, catodo comum | THT 5mm | 1 | LED1 | Genérico
Dissipador TO-220 | ~15°C/W, com furo M3 | — | 1 | HS1 | 19x25x16mm aletado
Isolador de mica + bucha | Para TO-220 | — | 1 | (junto a HS1) | Kit isolação TO-220
Porta-fusível inline + fusível 1A | ATM Mini, 32V | — | 1 | F1 | Fusível automotivo mini 1A
Porta-fusível inline + fusível 20A | ATC/ATM, 32V | — | 1 | F2 | Fusível automotivo mini 20A (15A se bomba <=10A)
Placa (protótipo/perfurada) | 70x90mm mín. | Fenolite ilhada ou fibra de vidro | 1 | PCB1 | —
Total de itens distintos |  |  | 22
Nota: F2 (fusível de potência) deve ser confirmado medindo a corrente real da bomba com alicate amperímetro antes do pedido final — bombas variam de 4A a 15A conforme modelo.

## Conferência por Designador
IGNLOCK — Conferência por Designador
Mesma lista organizada como no esquemático (Folha 02) — use para riscar item a item durante a montagem.
Designador | Componente | Valor | Nó no Esquemático
R1 | Resistor | 220Ω | GPIO25 -> LED do PC817
R2 | Resistor | 10kΩ | Pull-up de Gate (+12V_PERM -> GATE_DRIVE)
R3 | Resistor | 220Ω | GATE_DRIVE -> Gate do Q1
R4 | Resistor | 330Ω | GPIO26/27 -> LED de status
C1 | Capacitor eletrolítico | 100µF/25V | Entrada do PS1 (filtro)
C2 | Capacitor cerâmico | 100nF (x2) | Desacoplamento VCC do ESP32
D1 | Diodo TVS | 1.5KE18A | Drain do Q1 -> GND (clamp)
D2 | Diodo flyback | 1N5408 | Antiparalelo com a bomba (fora do gabinete, ver D.3)
D3 | Diodo Zener | 15V | Gate-Source do Q1
Q1 | MOSFET P-CH | IRF4905 | High-side switch da bomba
U1 | Optoacoplador | PC817 | Barreira de isolamento (lógica <-> potência)
U2 | ESP32 | WROOM-32D | Controlador central
RTC1 | RTC | DS3231 | I2C (SDA=GPIO21, SCL=GPIO22)
PS1 | Buck 12V->5V | MP1584EN/LM2596S | Alimentação lógica
LED1/LED2 | LED status | vermelho/verde | Indicação local
F1 | Fusível | 1A | Linha de controle (12V lógico)
F2 | Fusível | 20A (ajustar) | Linha de potência (+12V_PERM)
HS1 | Dissipador | — | Sobre Q1
SOC1 | Soquete DIP-4 | — | Sob U1

## Materiais de Instalação
IGNLOCK — Materiais de Instalação
Não vão soldados na placa — ficam no chicote/gabinete. Ver docs/02-bom.md para a BOM completa do sistema.
Item | Especificação | Qtd | Observação
Conector automotivo CN1 | Molex 5557 4 vias ou Deutsch DT04-4P, IP67 recomendado, 20A/via | 1 par | Conexão ao chicote da bomba
Gabinete ENC1 | Plástico ABS IP65, 100x68x50mm, com prensa-cabo | 1 | Ver docs/04-manual.md, Seção D.3.3
Tag NFC | NTAG213 (mín.), adesivo ou cartão PVC, ISO 14443A | 1 por veículo | NTAG215/216 se precisar payload maior
Cabo automotivo (potência, +12V bomba) | Mín. 4mm² (12 AWG) até 20A / 6mm² (10 AWG) acima de 20A | conforme | Ver docs/02-bom.md, Tabela A.2.1
Cabo automotivo (sinal/controle) | 0.5mm² (20 AWG) | conforme | Alimentação lógica e sinal pós-chave
Cabo de aterramento (GND) | Mesma bitola da linha de potência | conforme | Sempre no chassi/negativo de bateria, ponto único